## DEVKIT V1
https://github.com/adafruit/circuitpython/blob/main/ports/espressif/boards/doit_esp32_devkit_v1/pins.c
backlight = board.D4
board.D12 |  |  | {MP_ROM_QSTR(MP_QSTR_D15), MP_ROM_PTR(&pin_GPIO15)}, | 15 | 15 |  | 15
board.D13 |  |  | {MP_ROM_QSTR(MP_QSTR_D2), MP_ROM_PTR(&pin_GPIO2)}, | 2 | 2 |  | 2
board.D14 | [6 empty] | 4
board.D15 |  |  | {MP_ROM_QSTR(MP_QSTR_RX2), MP_ROM_PTR(&pin_GPIO16)}, | RX2 | 16 | LCD_DC
board.D18 board.SCK | spi_clk = board.D18 |  | {MP_ROM_QSTR(MP_QSTR_TX2), MP_ROM_PTR(&pin_GPIO17)}, | TX2 | 17 |  | 17
board.D19 board.MISO | spi_mosi = board.D19 |  | {MP_ROM_QSTR(MP_QSTR_D5), MP_ROM_PTR(&pin_GPIO5)}, | 5 | 5 | LCD_CS
board.D2 board.LED |  |  | {MP_ROM_QSTR(MP_QSTR_D18), MP_ROM_PTR(&pin_GPIO18)}, | 18 | 18 | LCD_SCK
board.D21 board.SDA |  |  | {MP_ROM_QSTR(MP_QSTR_D19), MP_ROM_PTR(&pin_GPIO19)}, | 19 | 19 | LCD_MOSI
board.D22 board.SCL |  |  | {MP_ROM_QSTR(MP_QSTR_D21), MP_ROM_PTR(&pin_GPIO21)}, | 21 | 21 |  | 21
board.D23 board.MOSI | tft_rst = board.D23 |  | {MP_ROM_QSTR(MP_QSTR_RX0), MP_ROM_PTR(&pin_GPIO1)}, | RX0 | 1 |  | 1
board.D25 |  |  | {MP_ROM_QSTR(MP_QSTR_TX0), MP_ROM_PTR(&pin_GPIO3)}, | TX0 | 3 |  | 3
board.D26 |  |  | {MP_ROM_QSTR(MP_QSTR_D22), MP_ROM_PTR(&pin_GPIO22)}, | 22 | 22 |  | 22
board.D27 |  |  | {MP_ROM_QSTR(MP_QSTR_D23), MP_ROM_PTR(&pin_GPIO23)}, | 23 | 23 | LCD_RST
board.D32 |  |  | {MP_ROM_QSTR(MP_QSTR_D13), MP_ROM_PTR(&pin_GPIO13)}, | 13 | 13 |  | 13
board.D33 |  |  | {MP_ROM_QSTR(MP_QSTR_D12), MP_ROM_PTR(&pin_GPIO12)}, | 12 | 12 |  | 12
board.D34 |  |  | {MP_ROM_QSTR(MP_QSTR_D14), MP_ROM_PTR(&pin_GPIO14)}, | 14 | 14 |  | 14
board.D35 |  |  | {MP_ROM_QSTR(MP_QSTR_D27), MP_ROM_PTR(&pin_GPIO27)}, | 27 | 27 |  | 27
board.D5 | tft_cs = board.D5 |  | {MP_ROM_QSTR(MP_QSTR_D26), MP_ROM_PTR(&pin_GPIO26)}, | 26 | 26 |  | 26
board.RX board.RX2 | tft_dc = board.D16 | tft_dc = board.RX | {MP_ROM_QSTR(MP_QSTR_D25), MP_ROM_PTR(&pin_GPIO25)}, | 25 | 25 |  | 25
board.RX0 |  |  | {MP_ROM_QSTR(MP_QSTR_D33), MP_ROM_PTR(&pin_GPIO33)}, | 33 | 33 |  | 33
board.TX board.TX2 |  |  | {MP_ROM_QSTR(MP_QSTR_D32), MP_ROM_PTR(&pin_GPIO32)}, | 32 | 32 |  | 32
board.TX0 |  |  | {MP_ROM_QSTR(MP_QSTR_D35), MP_ROM_PTR(&pin_GPIO35)}, | 35 | 35 |  | 35
|  |  | {MP_ROM_QSTR(MP_QSTR_D34), MP_ROM_PTR(&pin_GPIO34)}, | 34 | 34 |  | 34
|  |  | {MP_ROM_QSTR(MP_QSTR_LED), MP_ROM_PTR(&pin_GPIO2)}, | LED | 2
|  |  | {MP_ROM_QSTR(MP_QSTR_SDA), MP_ROM_PTR(&pin_GPIO21)}, | SDA | 21
|  |  | {MP_ROM_QSTR(MP_QSTR_SCL), MP_ROM_PTR(&pin_GPIO22)}, | SCL | 22
|  |  | {MP_ROM_QSTR(MP_QSTR_SCK), MP_ROM_PTR(&pin_GPIO18)}, | SCK | 18
|  |  | {MP_ROM_QSTR(MP_QSTR_MOSI), MP_ROM_PTR(&pin_GPIO23)}, | MOSI | 23
|  |  | {MP_ROM_QSTR(MP_QSTR_MISO), MP_ROM_PTR(&pin_GPIO19)}, | MISO | 19
|  |  | {MP_ROM_QSTR(MP_QSTR_TX), MP_ROM_PTR(&pin_GPIO17)}, | TX | 17
|  |  | {MP_ROM_QSTR(MP_QSTR_RX), MP_ROM_PTR(&pin_GPIO16)}, | RX | 16
|  |  | {MP_ROM_QSTR(MP_QSTR_I2C), MP_ROM_PTR(&board_i2c_obj)}, | I2C
|  |  | {MP_ROM_QSTR(MP_QSTR_SPI), MP_ROM_PTR(&board_spi_obj)}, | SPI
|  |  | {MP_ROM_QSTR(MP_QSTR_UART), MP_ROM_PTR(&board_uart_obj)} | UART
voltage monitor on pin 34 with a 100k/100k voltage divider

## T-Display rp2040
#include "shared-bindings/board/__init__.h"
#include "shared-module/displayio/__init__.h" |  |  |  | pinmap:
STATIC const mp_rom_map_elem_t board_module_globals_table[] = {
CIRCUITPYTHON_BOARD_DICT_STANDARD_ITEMS
{ MP_ROM_QSTR(MP_QSTR_TX), MP_ROM_PTR(&pin_GPIO1) }, | TX | 1
{ MP_ROM_QSTR(MP_QSTR_GP1), MP_ROM_PTR(&pin_GPIO1) }, | GP1 | 1
{ MP_ROM_QSTR(MP_QSTR_RX), MP_ROM_PTR(&pin_GPIO2) }, | RX | 2
{ MP_ROM_QSTR(MP_QSTR_GP2), MP_ROM_PTR(&pin_GPIO2) }, | GP2 | 2
{ MP_ROM_QSTR(MP_QSTR_BUTTON_L), MP_ROM_PTR(&pin_GPIO6) }, | BUTTON_L | 6
{ MP_ROM_QSTR(MP_QSTR_GP6), MP_ROM_PTR(&pin_GPIO6) }, | GP6 | 6
{ MP_ROM_QSTR(MP_QSTR_BUTTON_R), MP_ROM_PTR(&pin_GPIO6) }, | BUTTON_R | 7
{ MP_ROM_QSTR(MP_QSTR_GP7), MP_ROM_PTR(&pin_GPIO7) }, | GP7 | 7
{ MP_ROM_QSTR(MP_QSTR_GP8), MP_ROM_PTR(&pin_GPIO8) }, | GP8 | 8
{ MP_ROM_QSTR(MP_QSTR_GP9), MP_ROM_PTR(&pin_GPIO9) }, | GP9 | 9
{ MP_ROM_QSTR(MP_QSTR_SCK), MP_ROM_PTR(&pin_GPIO10) }, | SCK | 10
{ MP_ROM_QSTR(MP_QSTR_GP10), MP_ROM_PTR(&pin_GPIO10) }, | GP10 | 10
{ MP_ROM_QSTR(MP_QSTR_MOSI), MP_ROM_PTR(&pin_GPIO11) }, | MOSI | 11
{ MP_ROM_QSTR(MP_QSTR_GP11), MP_ROM_PTR(&pin_GPIO11) }, | GP11 | 11
{ MP_ROM_QSTR(MP_QSTR_MISO), MP_ROM_PTR(&pin_GPIO12) }, | MISO
{ MP_ROM_QSTR(MP_QSTR_GP12), MP_ROM_PTR(&pin_GPIO12) }, | GP12 | 12
{ MP_ROM_QSTR(MP_QSTR_GP13), MP_ROM_PTR(&pin_GPIO13) }, | GP13 | 13
{ MP_ROM_QSTR(MP_QSTR_SDA), MP_ROM_PTR(&pin_GPIO14) }, | SDA | 14
{ MP_ROM_QSTR(MP_QSTR_GP14), MP_ROM_PTR(&pin_GPIO14) }, | GP14 | 14
{ MP_ROM_QSTR(MP_QSTR_SCL), MP_ROM_PTR(&pin_GPIO15) }, | SCL | 15
{ MP_ROM_QSTR(MP_QSTR_GP15), MP_ROM_PTR(&pin_GPIO15) }, | GP15 | 15
{ MP_ROM_QSTR(MP_QSTR_GP16), MP_ROM_PTR(&pin_GPIO16) }, | GP16 | 16
17
{ MP_ROM_QSTR(MP_QSTR_GP18), MP_ROM_PTR(&pin_GPIO18) }, | GP18 | 18
19
{ MP_ROM_QSTR(MP_QSTR_GP21), MP_ROM_PTR(&pin_GPIO21) }, | GP21 | 21 |  | 20
{ MP_ROM_QSTR(MP_QSTR_TFT_POWER), MP_ROM_PTR(&pin_GPIO22) }, | TFT_POWER | 22
{ MP_ROM_QSTR(MP_QSTR_GP22), MP_ROM_PTR(&pin_GPIO22) }, | GP22 | 22 |  | 23
24
{ MP_ROM_QSTR(MP_QSTR_LED), MP_ROM_PTR(&pin_GPIO25) }, | LED | 25
{ MP_ROM_QSTR(MP_QSTR_GP25), MP_ROM_PTR(&pin_GPIO25) }, | GP25 | 25
// 1.14 inch LCD ST7789
{ MP_ROM_QSTR(MP_QSTR_LCD_MOSI), MP_ROM_PTR(&pin_GPIO3) }, | LCD_MOSI | 3
{ MP_ROM_QSTR(MP_QSTR_LCD_CLK), MP_ROM_PTR(&pin_GPIO2) }, | LCD_CLK | 2
{ MP_ROM_QSTR(MP_QSTR_LCD_CS), MP_ROM_PTR(&pin_GPIO5) }, | LCD_CS | 5
{ MP_ROM_QSTR(MP_QSTR_LCD_RESET), MP_ROM_PTR(&pin_GPIO0) }, | LCD_RESET | 0
{ MP_ROM_QSTR(MP_QSTR_LCD_BACKLIGHT), MP_ROM_PTR(&pin_GPIO4) }, | LCD_BACKLIGHT | 4
{ MP_ROM_QSTR(MP_QSTR_LCD_DC), MP_ROM_PTR(&pin_GPIO1) }, | LCD_DC | 1
{ MP_ROM_QSTR(MP_QSTR_DISPLAY), MP_ROM_PTR(&displays[0].display) }, | DISPLAY
{ MP_ROM_QSTR(MP_QSTR_VOLTAGE_MONITOR), MP_ROM_PTR(&pin_GPIO29) }, | VOLTAGE_MONITOR | 29 |  | 29
28
{ MP_ROM_QSTR(MP_QSTR_I2C), MP_ROM_PTR(&board_i2c_obj) }, |  |  |  | 27
{ MP_ROM_QSTR(MP_QSTR_SPI), MP_ROM_PTR(&board_spi_obj) }, |  |  | VOLTAGE_MONITOR | 26
};
MP_DEFINE_CONST_DICT(board_module_globals, board_module_globals_table);
Voltage monitor: is this pin 26?

## T-Display esp32
https://github.com/adafruit/circuitpython/blob/main/ports/espressif/boards/doit_esp32_devkit_v1/pins.c
21
board.D12 | 22 |  | {MP_ROM_QSTR(MP_QSTR_D15), MP_ROM_PTR(&pin_GPIO15)}, | 15 | 15 |  | 15
board.D13 | 17 |  | {MP_ROM_QSTR(MP_QSTR_D2), MP_ROM_PTR(&pin_GPIO2)}, | 2 | 2 |  | 2
board.D14 | 2 | [5 empty] | 4
board.D15 | 15 |  | {MP_ROM_QSTR(MP_QSTR_RX2), MP_ROM_PTR(&pin_GPIO16)}, | RX2 | 16 | LCD_DC
board.D18 board.SCK | 13 |  | {MP_ROM_QSTR(MP_QSTR_TX2), MP_ROM_PTR(&pin_GPIO17)}, | TX2 | 17 |  | 17
board.D19 board.MISO | 12 |  | {MP_ROM_QSTR(MP_QSTR_D5), MP_ROM_PTR(&pin_GPIO5)}, | 5 | 5 | LCD_CS
board.D2 board.LED | 36 |  | {MP_ROM_QSTR(MP_QSTR_D18), MP_ROM_PTR(&pin_GPIO18)}, | 18 | 18 | LCD_SCK
board.D21 board.SDA | 37 |  | {MP_ROM_QSTR(MP_QSTR_D19), MP_ROM_PTR(&pin_GPIO19)}, | 19 | 19 | LCD_MOSI
board.D22 board.SCL | 38 |  | {MP_ROM_QSTR(MP_QSTR_D21), MP_ROM_PTR(&pin_GPIO21)}, | 21 | 21 |  | 21
board.D23 board.MOSI | 32 |  | {MP_ROM_QSTR(MP_QSTR_RX0), MP_ROM_PTR(&pin_GPIO1)}, | RX0 | 1 |  | 1
board.D25 | 33 |  | {MP_ROM_QSTR(MP_QSTR_TX0), MP_ROM_PTR(&pin_GPIO3)}, | TX0 | 3 |  | 3
board.D26 | 25 |  | {MP_ROM_QSTR(MP_QSTR_D22), MP_ROM_PTR(&pin_GPIO22)}, | 22 | 22 |  | 22
board.D27 | 26 |  | {MP_ROM_QSTR(MP_QSTR_D23), MP_ROM_PTR(&pin_GPIO23)}, | 23 | 23 | LCD_RST
board.D32 | 27 |  | {MP_ROM_QSTR(MP_QSTR_D13), MP_ROM_PTR(&pin_GPIO13)}, | 13 | 13 |  | 13
board.D33 | 0 | BUTTON_L | {MP_ROM_QSTR(MP_QSTR_D12), MP_ROM_PTR(&pin_GPIO12)}, | 12 | 12 |  | 12
board.D34 | 35 | BUTTON_R | {MP_ROM_QSTR(MP_QSTR_D14), MP_ROM_PTR(&pin_GPIO14)}, | 14 | 14 |  | 14
board.D35 | 34 | BAT | {MP_ROM_QSTR(MP_QSTR_D27), MP_ROM_PTR(&pin_GPIO27)}, | 27 | 27 |  | 27
board.D5 |  |  | {MP_ROM_QSTR(MP_QSTR_D26), MP_ROM_PTR(&pin_GPIO26)}, | 26 | 26 |  | 26
board.RX board.RX2 |  |  | {MP_ROM_QSTR(MP_QSTR_D25), MP_ROM_PTR(&pin_GPIO25)}, | 25 | 25 |  | 25
board.RX0 |  |  | {MP_ROM_QSTR(MP_QSTR_D33), MP_ROM_PTR(&pin_GPIO33)}, | 33 | 33 |  | 33
board.TX board.TX2 |  |  | {MP_ROM_QSTR(MP_QSTR_D32), MP_ROM_PTR(&pin_GPIO32)}, | 32 | 32 |  | 32
board.TX0 |  |  | {MP_ROM_QSTR(MP_QSTR_D35), MP_ROM_PTR(&pin_GPIO35)}, | 35 | 35 |  | 35
|  |  | {MP_ROM_QSTR(MP_QSTR_D34), MP_ROM_PTR(&pin_GPIO34)}, | 34 | 34 |  | 34
|  |  | {MP_ROM_QSTR(MP_QSTR_LED), MP_ROM_PTR(&pin_GPIO2)}, | LED | 2
|  |  | {MP_ROM_QSTR(MP_QSTR_SDA), MP_ROM_PTR(&pin_GPIO21)}, | SDA | 21
|  |  | {MP_ROM_QSTR(MP_QSTR_SCL), MP_ROM_PTR(&pin_GPIO22)}, | SCL | 22
|  |  | {MP_ROM_QSTR(MP_QSTR_SCK), MP_ROM_PTR(&pin_GPIO18)}, | SCK | 18
|  |  | {MP_ROM_QSTR(MP_QSTR_MOSI), MP_ROM_PTR(&pin_GPIO23)}, | MOSI | 23
|  |  | {MP_ROM_QSTR(MP_QSTR_MISO), MP_ROM_PTR(&pin_GPIO19)}, | MISO | 19
|  |  | {MP_ROM_QSTR(MP_QSTR_TX), MP_ROM_PTR(&pin_GPIO17)}, | TX | 17
|  |  | {MP_ROM_QSTR(MP_QSTR_RX), MP_ROM_PTR(&pin_GPIO16)}, | RX | 16
|  |  | {MP_ROM_QSTR(MP_QSTR_I2C), MP_ROM_PTR(&board_i2c_obj)}, | I2C
|  |  | {MP_ROM_QSTR(MP_QSTR_SPI), MP_ROM_PTR(&board_spi_obj)}, | SPI
|  |  | {MP_ROM_QSTR(MP_QSTR_UART), MP_ROM_PTR(&board_uart_obj)} | UART
voltage monitor on pin 34 with a 100k/100k voltage divider