## pinouts
Pinouts for these boards: |  |  | esp32 | rp2040 | pico-c3 | boardL | boardR | pico-c3 | rp2040 | esp32 | esp32 | rp2040
T-Display | https://github.com/Xinyuan-LilyGO/TTGO-T-Display |  | GND | GND | IO9 | G | 3V | 3V3 | 3V3 | 3V3
T-Display rp2040 | https://github.com/Xinyuan-LilyGO/LILYGO-T-display-RP2040 |  | GND | GND | IO8 | G | 36 | GP12 | GP12 | IO36 | input only | UART0_TX
T-Pico-C3 | https://github.com/Xinyuan-LilyGO/T-PicoC3 | SDA | IO21 | GP11 | ESP32 | 21 | 37 | GP13 | GP13 | IO37 | input only | UART0_RX
T-Display-S3 | https://github.com/Xinyuan-LilyGO/T-Display-S3 | SCL | IO22 | GP10 | RST | 22 | 38 | GP14 | GP14 | IO38
|  |  | IO17 | GP9 | GND | 17 | 39 | GP15 | GP15 | IO39
|  |  | IO2 | GP8 | GND | 2 | 32 | GP16 | GP16 | IO32 | UART2_RX | UART0_TX
|  |  | IO15 | GP29 | GP29 | 15 | 33 | GP17 | GP17 | IO33 | UART2_TX | UART0_RX
|  | UART0_TX | IO13 | GP28 | GP28 | 13 | 25 | GP18 | GP18 | IO25 |  | I2C1 SDA
| strapping pin esp32 | UART0_RX | IO12 | GP27 | GP27 | 12 | 26 | GP19 | GP19 | IO26 |  | I2C1_SCL
|  |  | GND | GND | GND | G | 27 | GP20 | GP20 | IO27
|  |  | GND | GND | GND | G | G | GND | GND | GND
|  |  | 3V3 | 3V3 | 3V3 | 3V | 5V | 5V | 5V | 5V
|  | I2C0_SDA |  | GP24 | GP24 | 24
|  |  |  | GP23 | GP23 | 23
|  | I2C0_SCL |  | GP21 | GP21 | 21
|  |  | IO0 | GP6 | GP6 | buttonL | buttonR | GP7 | GP7 | IO35
| display: |  | IO19 | GP3 | GP3 | MOSI
|  |  | IO18 | GP2 | GP2 | SCLK
|  |  | IO5 | GP5 | GP5 | CS
|  |  | IO16 | GP1 | GP1 | DC
|  |  | IO23 | GP0 | GP0 | RST
|  |  | IO4 | GP4 | GP4 | BL
| red led: |  |  | GP25 | GP25
| 1M:1M divider BAT_ADC |  |  | GP26 | GP26
| TFT_POWER |  |  | GP22 | GP22
images: | https://github.com/Xinyuan-LilyGO/TTGO-T-Display/blob/master/image/pinmap.jpg
https://github.com/Xinyuan-LilyGO/LILYGO-T-display-RP2040/blob/main/img/T-display-RP2040.jpg
https://github.com/Xinyuan-LilyGO/T-PicoC3/blob/main/image/T-PicoC3_en.jpg
pins to use: | https://randomnerdtutorials.com/esp32-pinout-reference-gpios/
https://datasheets.raspberrypi.com/rp2040/rp2040-datasheet.pdf

## supersample100
ADC | mV
2 | 105
35 | 131
80 | 169
139 | 218
200 | 265
250 | 307
305 | 350
396 | 425
458 | 475
554 | 548
591 | 580
723 | 685
865 | 796
1053 | 943
1149 | 1017
1352 | 1174

## supersample10
ADC | mV | ADC | mV
|  | 0 | 0
|  | 0 | 68
62 | 154 | 62 | 154
190 | 257 | 190 | 257
309 | 354 | 309 | 354
414 | 438 | 414 | 438
538 | 537 | 538 | 537
656 | 628 | 656 | 628
768 | 719 | 768 | 719
878 | 808 | 878 | 808
1004 | 904 | 1004 | 904
1125 | 998 | 1125 | 998
1272 | 1114 | 1272 | 1114
1381 | 1203 | 1381 | 1203
1491 | 1284 | 1491 | 1284
1622 | 1389 | 1622 | 1389
1768 | 1501 | 1768 | 1501
1870 | 1583 | 1870 | 1583
1992 | 1685 | 1992 | 1685
2126 | 1788 | 2126 | 1788